## List1
POPISI DEL IMPOL FINAL
GRADBENA IN GRADBENO OBRTNIŠKA DELA
OBJEKT: IMPOL FINAL
INVESTITOR: SVZ Hrastovec., Hrastovec v Slovenskih Goricah
REKAPITULACIJA:
A. | GRADBENA DELA:
I. | PRIPRAVLJALNA DELA:
II. | ZEMELJSKA DELA:
III. | BETONSKA DELA:
IV. | TESARSKA DELA:
V. | ZIDARSKA DELA
VI. | KANALIZACIJA:
VII. | ASFALT:
GRADBENA DELA SKUPAJ:
B. | OBRTNIŠKA DELA:
I. | KROVSKA IN KLEPARSKA DELA:
II. | FASADA
III. | KLJUČAVNIČARSKA DELA
IV. | ALU DELA
V. | TLAKARSKA
VI. | SLIKOPLESKARSKA DELA
OBRTNIŠKA DELA SKUPAJ:
GRADBENA IN OBRTNIŠKA DELA
SKUPAJ BREZ DDV:
GRADBENA IN OBRTNIŠKA DELA
SKUPAJ Z DDV:
Maribor, avgust 2017
Izdelal:
Nikolaj Šiško, udig
Splošne zahteve za vsa dela
Vsa dela morajo biti izvedena precizno, skladno projektni dokumentaciji in projektantskim opisom, skladno predvidenim kvalitetnim zahtevam, veljavnim pravilom in standardom stroke. Skladno z razpisno dokumentacijo. Predviden kvalitetni nivo je obvezujoč.
Dela je potrebno izvajati po projektni dokumentaciji, v skladu z veljavnimi tehničnimi predpisi, normativi in standardi ob upoštevanju zahtev iz varstva pri delu. Uporabljati je potrebno samo materiale, ki ustrezajo predpisom in standardom. Izvajalci so dolžni pred pričetkom svokjih del preveriti vse mere na objektu.
Za vse vgrajene materiale mora izvajalec del predložiti dokumentacijo (atesti, certifikati, meritve....), ki so potrebni za pravilno izdelavo DZO mape.
Opis vsake posamezne postavke zajema sorazmerne stroške
* | ureditve popolnoma ograjenega gradbišča po standardih stroke, z ureditvijo primernega delovnega prostora za nadzornike in operativne sestanke, ureditve začasnih dostopnih poti in vseh potrebnih instalacijskih priključkov za izvedbo del
* | vseh spremljajočih del, transportov, vnosov v objekt, montaže, iznosov embalaže, zaščite obstoječih objektov in dreves, začasnih lokalnih priključkov za potrebe izvajanja del, vse potrebne zaščite izgotovljenih površin med izvajanjem drugih del, vzpostavitev okolice izven ograje delovišča v stanje pred pričetkom del,
* | vsega morebitno potrebnega drobnega potrošnega materiala, uporabo gradbenih strojev in mehanizacije, vseh zarisovanj, vključno z morebitno potrebno pomočjo geometra, izdelave vseh morebitno potrebnih delavniških načrtov, shem, a-testov, navodil za vzdrževanje in uporabo objekta in opreme v slovenskem jeziku, temeljitega (popolnega) čiščenja po končanih delih do nivoja normalne uporabnosti objekta,
* | vseh morebitnih del v zvezi s posameznimi postavkami projektantskih popisov, ki niso izrecno napisana, za katere ponudnik - izvajalec meni, da so potrebna pri izvršitvi del posamezne postavke pri gradnji in opremljanju objekta. Predvidena dela vsake postavke projektantskega popisa morajo biti izvedena tako, da bodo vsa posamezna dela po zaključku del tvorila funkcionalno celoto, za katero bo naročnik lahko pridobil uporabno dovoljenje, ter da bo zagotovljena normalna uporabnost in ustrezen estetski videz vseh izvedenih del.
* | vseh morebitno potrebnih del, ki bi bila posledica neugodnih vremenskih razmer ali neustreznega časovnega redosleda izvajanja del, kot so morebitno potrebno črpanje vode iz gradbene jame, začasno pokrivanje ali improvizirano zapiranje dela površin med gradnjo, morebitno potrebno prisilno sušenje tlakov in ometov z namestitvijo sušilcev v kolikor bi nivo vlage onemogočal izvajanje zaključnih del (oplesk, tlaki) po potrjenem časovnem načrtu gradnje, oziroma variantno uporabo specialnih namenskih lepil in barv, ki jih je možno nanašati na vlažno podlago.
* | sprotnega grobega čiščenja zunanjih in vseh notranjih površin med gradnjo z iznosom in odvozom odpadkov, ter končno fino čiščenje pred tehničnim pregledom, končno čiščenje po odpravi ugotovljenih napak do nivoja uporabnosti objekta pred primopredajo investitorju oz. uporabniku.
Investitor si pridržuje pravico do izbora zaključnih materialov v notranjosti objekta. Izvajalec mora investitorju omogočiti izbiro zaključnih obdelav (tlaki, stavbno pohištvo, instalacijska in sanitarna oprema), zato je potrebno pred naročilom materialov za končne obdelave z investitorjem, projektantom in odgovornim nadzornikom definirati obseg naročil v izogib nepotrebnim zalogam materiala. Pred postavitvijo/vgradnjo mora investitor potrditi vzorce.
Vsa dela v projektantskih opisih morajo biti ponujena, izvedena in obračunana v skladu s projektantskimi opisi.
zap.št. | opis del | enota | količina | cena / enoto | cena skupaj
A. | GRADBENA DELA:
I. | PRIPRAVLJALNA DELA:
1. | Priprava gradbišča | kom | 1 | 0 | 0
2. | Postavitev gradbiščne ograjeje z vhodnimi transpornimi vrati s ključavnico,postavitev začasnih objektov za čas gradnje (gradbiščni kontejner, deponija materiala, WC-dixi), elektro in vodovodni gradbiščni priključek | kom | 1 | 0 | 0
3. | Postavitev gradbiščne table v sklaldu z veljavno zakonodajo | kom | 1 | 0 | 0
4. | Zakoličba ter postavitev in zavarovanje profilov v vzdolžni in prečni smeri | kom | 1 | 0 | 0
5. | Zakoličenje ter dajanje in preverjanje višin in smeri pri gradnji objekta s površino nad 500 m2. | kom | 1 | 0 | 0
6. | Zakoličba vseh komunalnih vodov na mestu gradbišča | kom | 1 | 0 | 0
| PRIPRAVLJALNA DELA SKUPAJ: |  |  |  | 0
II. | ZEMELJSKA DELA:
1. | Izkop in odvoz humusa do globine d=0,2m v zemlji III. ktg z odlaganjem na trajni depo - celotno območje gradnje 1314,00 m2 | m3 | 270 | 0 | 0
2. | Širok strojni izkop gradbene jame v zemlji III. ktg z odlaganjem na trajni depo do 15 km - celotno območje gradnje 1314,00 m2 | m3 | 530 | 0 | 0
3. | Planiranje in valjanje planuma spodnjega ustroja do točnosti +/- 3.0 cm, do predpisane zbitosti Me=25Mpa. | m2 | 1314 | 0 | 0
4. | Strojni izkop gradbene jame (točkovni temelji) globine do 2,00m (po širokem izkopu) v zemlji III. ktg z nakladom in odvozom na trajni depodo 15 km - točkovni temelji (18 kom): | m3 | 150 | 0 | 0
5. | Strojni izkop gradbene jame (grede) globine do 0,9m (po širokem izkopu) v zemlji III. ktg z odlaganjem na začasni depo | m3 | 50 | 0 | 0
6. | Dobava in vgraditev stabilizacije temeljnih blazin (točkovni temelji) iz kamnitega materiala 0/63mm, zbitega po plasteh d=60cm do ME=60Mpa | m3 | 50 | 0 | 0
7. | Dobava in vgraditev gramozne blazine debeline d=60cm 124 cm pod AB ploščo in gredami do ME=60Mpa - plošča : 380 m3 - grede 38 m3 | m3 | 418 | 0 | 0
8. | Dobava in vgrajevanje gramoznega nasutja (ostali zasip temeljev) v slojih debeline 40cm z razstiranjem, planiranjem in utrjevanjem do Ms=30 Mpa. - TT1 - TT2 | m3 | 80 | 0 | 0
9. | Planiranje brežin nasipov in izkopov s točnostjo +-3cm. | m2 | 300 | 0 | 0
5. | Strojno ročni izkop tras strojnih globine do 0,9m (po širokem izkopu) v zemlji III. ktg z odlaganjem na začasni depo | m3 | 30 | 0 | 0
10. | Nakladanje in odvoz izkopane zemlje z začasnega depoja na gradbišču v do 10 km odaljeno javno deponijo, z nakladanje materiala in razstiranjem na odlagališču | m3 | 250 | 0 | 0
11. | Nadzor geomehanika v času izkopa zemljine za izvedbo temeljenja, izvedba meritev , podajanje navodil izvajalcu | ocena | 1 | 0 | 0
12. | Izdelava končnega poročila o opravljenih meritvah in geološkega mnenja. | ocena | 1 | 0 | 0
| ZEMELJSKA DELA SKUPAJ: |  |  |  | 0
III. | BETONSKA IN ŽELEZOKRIVSKA DELA:
BETON
1. | Izdelava, dobava in postavitev montažnih hale kot tipa POMGRAD skupaj (temelji s temeljnimi čašami in petami temeljev, temeljne grede,nosilni in delilni stebri,primarni in sekundarni nosilci aneksa, primarni in sekundarni nosilci strešne konstrukcije, vse konstrukcijske plošče za nadgradnjo jeklenih elementov fasadnega sitema TRIMO, po specifikaciji iz delavniške dokumentacije na osnovi statičnega izračuna iz dokumentacije za pridobitev gradbenega dovoljenja ter IZVEDBENE DOKUMENTACIJE POMGRAD: Upoštevati tudi material/beton za zalitje vseh stikov med montažnimi elementi kakor tudi vsi stiki med temeljniimi čašami in stebri. ZAHTEVE ZA POŽARNO ODPORNOST GLEJ ŠTUDIJO ZA POŽARNO VARNOST) | kom | 1
2. | Dobava in vgraditev podložnega betona v debelini d=10cm, kvaliteta betona C12/15 pod točkovne temelje in grede | m3 | 12 | 0 | 0
3. | Dobava in vgraditev betona v armiranobetonske pete točkovnih temeljev. Kvaliteta betona C25/30 z dodatki XC2, PV-II. | m3 | 43.56 | 0 | 0
4. | Dobava in vgraditev betona v talno ploščo d=26cm Hala, Kvaliteta betona C30/37, z dodatki XC2, PV-II (vodonepropusten beton) (finalna obdelava TAL M2 tlakarska dela ) | m3 | 73 | 0 | 0
5. | Dobava in vgraditev betona v temeljne grede d=20cm. Kvaliteta betona C30/37, PV-II. | m3 | 52 | 0 | 0
6. | Dobava in vgraditev betona v stene d=20cm jaškov | m3 | 10 | 0 | 0
| Črpanje vode vsled visokega nivoja podtalne vode | ur | 50 | 0 | 0
ARMATURA
11. | Dobava, polaganje in vezanje armature pet točkovnih temeljev po armaturnem načrtu POMGRAD | kg | 5860 | 0 | 0
12. | Dobava, polaganje in vezanje armature talne plošče
| BSt S500 (S) - palice | kg | 150 | 0 | 0
| BSt 500M - mreže | kg | 7500 | 0 | 0
13. | Dobava, polaganje in vezanje armature gred
| BSt S500 (S) - palice | kg | 1067 | 0 | 0
| BSt 500M - mreže | kg | 2245 | 0 | 0
14. | Dobava, polaganje in vezanje armature jaškov okolja
| BSt S500 (S) - palice | kg | 1000 | 0 | 0
| BETONSKA DELA SKUPAJ: |  |  |  | 0
IV. | TESARSKA DELA:
1. | Naprava in odstranitev opaža pete točkovnih temeljev, vključno ( čaše so prefabricirane), s podpiranjem, prenosom materiala, čiščenjem lesa, z vsemi pomožnimi deli in prenosi - temelji : 80m2 | m2 | 80 | 0 | 0
2. | Naprava in odstranitev opaža talne plošče (s opiranjem, prenosom materiala, čiščenjem lesa, z vsemi pomožnimi deli in prenosi | m2 | 31 | 0 | 0
3. | Naprava in odstranitev obojestranskega opaža za temeljne grede, s opiranjem, prenosom materiala, čiščenjem lesa, z vsemi pomožnimi deli in prenosi temeljne grede | m2 | 520 | 0 | 0
4. | Naprava in odstranitev opaža jaškov dim. 80x80cm, h=100cm, instalacijski priklopi skupaj s kanaleto (s opiranjem in podpiranjem, prenosom materiala, čiščenjem lesa, z vsemi pomožnimi deli in prenosi | m2 | 10 | 0 | 0
5. | Naprava in odstranitev enostranskega opaža za vse jaške okolja s podpiranjem, prenosom materiala, čiščenjem lesa, z vsemi pomožnimi deli in prenosi (hst do2,00m) | m2 | 9 | 0 | 0
| TESARSKA DELA SKUPAJ: |  |  |  | 0
V. | ZIDARSKA DELA
1. | Dobava in montaža nove ograje višine 200cm iz mrežnega alu pletiva skupaj s potrebnimi stebri in temelji. Vsi kovinski deli so alu tipski IMPOL v kompletu s spojnimi napenjalnimi in distančnimi elementi, napenjalna žica je v ceni. | m1 | 150 | 0 | 0
2. | Dobava in montaža tipskih alu ograjnih vrat širine 400cm v novi ograji višine 200cm v enaki izvedbi kot je ograja skupaj s potrebnim okovjem, kljuko in elektro ključavnico (glej el.projekt). | kos | 1 | 0 | 0
3. | Razna nepredvidena dela in zidarska pomoč obrtnikom in instalaterjem z vsem delom in materialom predvideno | ocena | 1 | 0 | 0
| ZIDARSKA DELA SKUPAJ |  |  |  | 0
VI. | KANALIZACIJA
METEORNA KANALIZACIJA
1. | Strojni, delno ročni izkop za jarke in jaške v zemlji III.kat terenu globine do 1,50 m z deponiranjem materiala ob strani. | m3 | 50 | 0 | 0
2. | Zasipavanje kanalizacije z izkopanim materialom do višine planuma s komprimiranjem v slojih po 20 cm. | m3 | 30 | 0 | 0
3. | Dobava in polaganje PVC UK gladkih cev kot TIP ZAGOŽEN fi 20cm za meteorno kanalizacijo v padcu 1 %, cevi so položene na podložni beton. | m1 | 45 | 0 | 0
4. | Dobava in vgradnja PVC cestnega požiralnika ob jašku s peskolovom CPsPE fi 40, Hj=1,0m kot TIP ZAGOŽEN skupaj s priklopnimi fazonskimi komadi v dolžini 1,50m, betonski obroč za montažo povozne LŽ vtočne rešetke 40/40cm za težek tovorni promet, V ceni je zajeti tudi obbetonažo glave jaška in LŽ rešetko,postavljen na podložni beton deb 10cm. | kom | 1 | 0 | 0
5. | Dobava in vgradnja kanalizacijskega PVC jaška fi 60, Hj=1,0m kot TIP ZAGOŽEN skupaj s priklopnimi fazonskimi komad, betonski obroč za montažo povoznega LŽ pokrova fi 60 za težek tovorni promet, V ceni je zajeti tudi obbetonažo glave jaška in LŽ pokrov, postavljen na podložni beton deb 10cm. | kom | 6 | 0 | 0
6. | Dobava in vgradnja kanalizacijskega PVC jaška fi 80, Hj=1,20m kot TIP ZAGOŽEN skupaj s priklopnimi fazonskimi komadi prikklop na lovilec olja promet, V ceni je zajeti tudi obbetonažo glave jaška in LŽ pokrov, postavljen na podložni beton deb 10cm. | kom | 1 | 0 | 0
7. | Dobava in polaganje PVC UK gladkih cev kot TIP ZAGOŽEN fi 30cm za meteorno kanalizacijo v padcu 1 %, cevi so položene na podložni beton. | m1 | 27.7 | 0 | 0
8. | Kompletna izvedba vseh kanalizacijskih priključkov vsemi pomožnimi deli in priključki vključno z izkopom in zasipom ter podbetono in obbetonažo | kos | 1 | 0 | 0
9. | Kompletna izvedba oljnega separatorja kot tipa SEPARAT Q=17,68l/s brez by PASa skupaj z jaškom za jemanje vzorcev betonskim obročem za obbetoniranje pokrova LŽ fi 80 z vsemi pomožnimi deli in priključki vključno z izkopom in zasipom ter podbetono in obbetonažo | kos | 1 | 0 | 0
10. | Črpanje podtalne vode v času gradnje | ur | 180 | 0 | 0
FEKALNA KANALIZACIJA
1. | Strojni, delno ročni izkop za jarke in jaške v zemlji III.kat terenu globine do 1,50 m z deponiranjem materiala ob strani. | m3 | 10 | 0 | 0
2. | Zasipavanje kanalizacije z izkopanim materialom do višine planuma s komprimiranjem v slojih po 20 cm. | m3 | 7 | 0 | 0
3. | Dobava in polaganje PVC UK gladkih cev kot TIP ZAGOŽEN fi 20cm za fekalno kanalizacijo v padcu 1 %, cevi so položene na podložni beton. | m1 | 12.3 | 0 | 0
4. | Dobava in vgradnja fekalnega kanalizacijskega PVC jaška fi 60, 1X fi 20cm in FI 20 , betonski obroč za montažo povoznega LŽ pokrova fi 60 za težek tovorni promet, V ceni je zajeti tudi obbetonažo glave jaška in LŽ pokrov, postavljen na podložni beton deb 10cm. | kom | 1 | 0 | 0
5. | Dobava in vgradnja podložnega betona pod jaške in cevi | m3 | 2 | 0 | 0
6. | Odvoz odvečne izkopane zemljine na trajno deponijo skupaj s plačilom takse do 15km | m3 | 3 | 0 | 0
7. | Črpanje podtalne vode v času gradnje | ur | 40 | 0 | 0
| KANALIZACIJA SKUPAJ : |  |  |  | 0
VII. | ASFALT
1. | Dobava in vgraditev izravnalnega sloja kamnitega materiala 0/30mm, debeline do 10 cm, zbitega po plasteh do ME=80Mpa | m2 | 390 | 0 | 0
2. | Planiranje planuma zgornjega ustroja do točnosti +/- 1.0 cm. | m2 | 390 | 0 | 0
3 | Naprava asfalta ob objektu v sestavi:
| nosilna plast AC 22 base B 50/70 A3 v uvaljani debelini 8 cm | m2 | 390 | 0 | 0
| Bitumenski obrizg za sprijem obeh plasti | m2 | 390 | 0 | 0
| Obrabna zaporna plast AC 8 surf B 50/70 v uvaljanio debelini 4cm z s finim posipom "0" | m2 | 300 | 0 | 0
4. | Naprava muld površinskega odvodnjavanja v Obrabni zaporni plasti AC 8 surf B 50/70 v uvaljanio debelini 4cmz s finim poisipo "0" v širini do 60 cm,kvadratura 130m2 | m1 | 90 | 0 | 0
| ASFALT SKUPAJ: |  |  |  | 0
B. OBRTNIšKA DELA
I. | KROVSKO KLEPARSKA DELA
1.1. | SPLOšNO: krovsko kleparska dela se morajo izvajati po določilih veljavnih predpisov in normativov, v soglasju z obveznimi standardi. Vsi deli so barvani po RAL - u . Vsa dela se morajo izvajati po projektu in detajlnih načrtih proizvajalca.
1. | Ravna streha
a. | Nabava, izdelava, dobava in montaža strešnega
sklopa na obstoječo betonsko podkonstrukcijo
-visokoprofilirana pločevina iz jeklene pocinkane
obarvane pločevine; 100/260/0,75 skupaj s prit.mat.
-toplotna izolacija iz mineralne volne
DDP + RT (WD DIN 18165) 160 kg/m3, skupne debeline 25 cm; položene v dveh slojih
-SIKAPLAN 18 G, mehansko pritrjena armirana in
UV odporna membrana
- po projektu pritrjevanja, na spojih
z vročim zrakom. Naklon 14%, hala , 2% naklad.r.
upoštevan ves pritridini, pojni in tesnilni material
ZAHTEVAN VETRNI IZRAČUN
| Neto količina + 5% | m2 | 610 | 0 | 0
b. | Dobava in montaža naklonske izolacije v
| širini 1,2m (trdi Tervol ali EPS) v naklonu 2% | m1 | 50 | 0 | 0
c. | Nabava, izdelava, dobava in montaža sklopa. Obd.
atike, povprečne višine od 10 cm (slemesnki del)
do 1,80 cm (kapni del); upoštevan SIKAPLAN 18 G,
v bruto količ. izgoraj pritrjena v pločevino r..šir 50cm
(skupne dolžine104m1) , spodaj homogeno
zvarjena s spodnjo folijo; toplotna izolacija iz
| mineralne volne DDP (WD DIN 18165 160 kg/m3, debeline 10 cm; | m2 | 104 | 0 | 0
d. | Dobava in montaža vertikalnih pločevinastih odtokov fi 200vključno s pritrdilnimmaterialom inkotlićki, priklopi na jašek in pokrov jaška
|  | kos | 2 | 0 | 0
e. | Dobava in montaža varnostnih prelivov vgrajenih na točki atike z prebojem atike in zaključno obdelavo preboja z obeh strani
|  | kos | 10 | 0 | 0
| KROVSKO KLEPARSKA DELA SKUPAJ |  |  |  | 0
II. | FASADA
Fasadna dela
2.1. | Izdelava in dobava fasadnih panelov
a. | Izdelava, dobava in montaža
Fasada - sendvič fasadni paneli kot TRIMOTERM FTV + H ms-150 širine 1000mm INVISIO sestavljeni iz:
zunanje mikrolinirane pločevine 0,6mm, pločevine
je pocinkana, obarvana z Prizma PUR 50 barvo 9006
vmesnega izolacijskega polnila iz konstrukcij.
negorljive lamelirane mineralne volne razreda A1
po EN 13501-1 debeline 150(mm) POWER T,
profilirane pločevine 0,6mm .
Pločevina je pocinkana in obarvana s poliester barvo
R9002
V ceni panela so vključeni nerjavni vijaki, podložke
in EPDM tesnila.
| Horizontalna izvedba montaže | m2 | 960 | 0 | 0
Izdelava in dobava fasadnih panelov atike
b. | Izdelava, dobava in montaža
Fasada - sendvič fasadni paneli kotTRIMOTERM FTV + H ms-80 širine 1000mm INVISIO sestavljeni iz:
zunanje mikrolinirane pločevine 0,6mm, pločevine
je pocinkana, obarvana z Prizma PUR 50 barvo 9006
vmesnega izolacijskega polnila iz konstrukcij.
negorljive lamelirane mineralne volne razreda A1
po EN 13501-1 debeline 150(mm) POWER T,
profilirane pločevine 0,6mm .
Pločevina je pocinkana in obarvana s poliester barvo
R9002
V ceni panela so vključeni nerjavni vijaki, podložke
in EPDM tesnila.
| Horizontalna izvedba montaže | m2 | 104 | 0 | 0
2.2. | Izdelava, dobava in montaža kleparskih zaključkov fasade iz jeklene pocinkane in barvane pločevine debeline 0,6 mm.
a. | Priključek fasade z pločevinasto obrobo na temeljno
| gredo po kot TRIMO tipskem kataloškem detajlu AE1/1 | m1 | 150 | 0 | 0
b. | Vertikalno podaljševanje panelov izvedeno s pritrdilnim Alu profilom HF102 vključno s tesnili - po kot TRIMO detajlu AE4/2 | m1 | 50 | 0 | 0
c. | Vogalni zaključek izveden iz panela kot v postavki 1 po kot TRIMO detajlu | m1 | 35 | 0 | 0
d. | Izvedba notranjega vogalnega zaključka s kleparskim elementom kot napr. TRIMO detajl AE6/1 | m1 | 35 | 0 | 0
e. | Izvedba okenskih odprtin s poudarjenim kleparskim elementom, ki so poravnane z notranjo linijo panelov, po kot TRIMO detajlu AF4/4, horizontalno (rez 1-1) | m1 | 92 | 0 | 0
f. | Izvedba kleparskih elementov vratnih odprtin s poudarjenim kleparskim elementom, brez nosilne podkonstrukcije, po kot TRIMO detajlu AF5/2, horizontalno (rez 1-1) | m1 | 22 | 0 | 0
g. | Dobava in montaža obrob prebojev na fasadi
| r.š. do 300mm | m1 | 5 | 0 | 0
| FASADNA DELA SKUPAJ |  |  |  | 0
III. | KLJUČAVNIČARSKA DELA
3. 1. | SPLOŠNO: Ključavničarski izdelki morajo biti iz kvalitetnega materiala in v skladu z veljavnimi tehničnim predpisi in standardi. Izvajalec ključ. del je dolžan vse zvare obrusiti, izdelke očistiti rje ter jih antikorozijsko zaščititi. Poškodbe je potrebno pri montaži popraviti in izdelke opleskati z zaščitno barvo po RAL -u. Pred pričetkom del je izvajalec dolžan preveriti količine in dimenzije na objektu.
Jeklene konstrukcije in podkonstrukcije objekta
- material - S235JR in S355J0
AKZ vključuje:
- peskanje kvalitete Sa 2.5
- tovarniški nanos dvokomponentnega epoksi barvanega premaza v deb. 80 mikronov
- nanos na gradbišču končnega sloja eno komponentnega vinil akril premaza v RAL barvi po izboru naročnika v deb. 40 mikronov
2 | Izdelava in montaža varjene jeklene podkonstrukcije fasade, oken in vrat fasade,ter vseh preboje iz jeklenih profilov različnih presekov, priključnih plošč in sidrnih , spojnih in pritrdilnih vijakov. Podkonstrukcija je ustrezno AKZ zaščitena in finalno obdelana. Shema profilov PZI in Delavniški dokumentacija izvajalca . Osnova vzeta po detajlih Trimo | kg | 5000 | 0 | 0
3. | Dobava in montaža enokrilnih kovinskih polnih zunanjih vrat vel. 115x215cm ( 95x210cm) v kovinskem podboju pritrjenim na jekleno podkonstrukcijo fasade. Vrata so finalno barvana v barvi po RAL lestvici 9005, opremljena z vso potrebno opremo, cilindrično ključavnico in kljuko po izbiri arhitekta, z vsem pritrdilnim in tesnilnim materialom. Skupaj s samozapiralom | kos | 2 | 0 | 0
4. | Izdelava, dobava in montaža sekcijskih zunanjih vrat v alu profilih vel. 400x400cm. Vrata se odpirajo električno daljinsko in ročno, skupaj s talno zank opremljena so s potrebnim okovjem in so finalno obdelana ral 9006. kot TIPA HORMAN | kos | 1 | 0 | 0
| Skupaj |  |  |  | #REF!
IV. | ALU DELA
SPLOšNO: vsi izdelki morajo biti izdelani iz kvalitetnega materiala in v skladu s tehničnimi predpisi in standardi.Pred pričetkom del je izvajalec dolžan preveriti mere in količine. Glej sheme in pozicijski načrt.
1. | Izdelava, dobava in montaža petdelnega fiksnega okna v ALU okvirju vel. 400x100cm z zasteklitvijo z troslojnim termopan steklom. od tega Zunanji nano termično antirefleksni. Toplotna prevodnost celega okna Uw <1,1W/m2K. V ceni je zajeta notranja in zunanja alu odkapna polica. I | kos | 8 | 0 | 0
2. | Izdelava, dobava in montaža notranjih alu polic širine do 30 cm z odkapom | m1 | 32 | 0 | 0
| SKUPAJ ALU DELA |  |  |  | 0
V. | TLAKARSKA DELA
SPLOšNO: dela morajo biti izvršena po določilih veljavnih normativov v soglasju z veljavnimi standardi za ta dela.
1. | Naprava tlaka TAL M KVARC, mineralni posip z dilatacijami stirudura ib stenah in stebrih 2cm z zaključki ob stenah, s pripravo podlage, z vsemi pomožnimi deli in prenosi, trezanje dilatacij in kitanje s strajno elastičnim kitom | m2 | 530 | 0 | 0
| TLAKARSKA DELA SKUPAJ |  |  |  | 0
VI | SLIKOPLESKARSKA DELA
1. | Dobava in obloga cokla hale z XPS 10cm na lepilo, z mrežico in kitanjem skupaj s kulirplastom na fasadnem podstavku s potrebnimi preddeli. | m2 | 125 | 0 | 0
| SLIKOPLESKARSKA DELA SKUPAJ |  |  |  | 0